## одноств
Утверждаю
_________________________
(ф.и.о.)
|  |  | "__" |  |  | 20 | 22г.
Район, сельское поселение, населенный пункт |  | Амурская обл., Магдагачинский район, пгт.Ушумун,
Адрес |  | ул.Комсомольская, 17
ВЕДОМОСТЬ
объема ремонтно-строительных работ
на | ремонт Дома Культуры
(элементы дороги)
Основание:
|  |  | от |  |  | 20 | 22г.
(наименование дороги, вид искусственного сооружения)
№ п.п. | Вид работ | Формула подсчета |  | Ед. измерения | Количество
Демонтажные работы
1 | Демонтаж металлических дверных блоков | 1,52*2*2 1,5*2 |  | м2 | 9.08 |  |  | 6.08 | 3
2 | Разборка деревянных заполний проемов: дверных | 0,9*2 0,8*2 0,7*2 |  | м2 | 4.8 |  |  | 1.8 | 1.6 | 1.4
3 | Разборка деревянных заполний проемов: оконныхс подоконными досками | 2*1,5*3 |  | м2 | 9
4 | Снятие оконных переплетов | 1,28*1,41 |  | м2 | 1.8048
5 | Пробивка проемов в конструкциях: из кирпича | 1*2*0,25 |  | м3 | 0.5
Монтажные работы
Дверные проемы
6 | Установка блоков из ПВХ в внутренних дверных проемах | 0,8*2 0,7*2 |  | м2 | 3 |  |  | 1.6 | 1.4
7 | Установка металлических дверных блоков в готовые проемы | 1,52*2*2 1,5*2 0,9*2*2 |  | м2 | 12.68 |  |  | 6.08 | 3 | 3.6
8 | Установка дверного доводчика к металлическим дверям |  |  | шт | 2
9 | Ремонт штукатурка откосов внутри здания цементно-известковым раствором | (0,8*0,2)+(2*0,2*2) (0,7*0,2)+(2*0,2*2) (1,52*0,2*2)+(2*0,2*2*2) (1,5*0,2)+(2*0,2*2) (0,9*0,2*2)+(2*0,2*2*2) |  | м2 | 7.168 |  |  | 0.96 | 0.94 | 2.208 | 1.1 | 1.96
10 | Ремонт штукатурки наружных откосов цементно-известковым раствором |  |  | м2 | 7.168
11 | Окраска откосов с земли: перхлорвиниловая |  |  | м2 | 7.168
12 | Окраска водно-дисперсионными акриловыми составами улучшенная: по штуаатурке стен откосов |  |  | м2 | 6.168
13 | Кладка отдельных участков кирпичных стен и заделка проемов в кирпичных стенах | 0,4*2*0,5 |  | м2 | 0.4
14 | Штукатурка поверхностей внутри здания цементно-известковым или цементным раствором по камню и бетону: улучшенная стен | 0,4*2*2 |  | м2 | 1.6
15 | Окраска водно-дисперсионными акриловыми составами улучшенная: по штукатурке стен |  |  | м2 | 1.6
Оконные проемы
16 | Установка оконных блоков из ПВХ профилей: двухстворчатых, поворотных (откидных, поворотно-откидных) | 2*1,5*3 |  | м2 | 9
17 | Установка подоконных досок, шириной 400мм | 2*3 |  | м | 6
18 | Облицовка стен декоративным пластиком | 2*0,35*3 1,5*0,35*2*3 |  | м2 | 5.25 |  |  | 2.1 | 3.15
19 | Изоляция внутренних откосов ватой минеральной Изовер 50мм |  |  | м2 | 5.25
20 | Установка уголков ПВХ, размером 30*30мм | (2+3+1,4)*3 |  | м | 19.2
21 | Штукатурка поверхности внутри здания цементно-известковым раствором | 2*0,1*3 1,5*2*0,1*3 |  | м2 | 1.5 |  |  | 0.6 | 0.9
22 | Ремонт штукатурки наружнх откосов | 2*0,15*3 1,5*2*0,15*3 |  | м2 | 2.25 |  |  | 0.9 | 1.35
23 | Окраска наружных откосов:перхлорвиниловая |  |  | м2 | 2.25
24 | Смена обделок из листовой стали |  |  | м | 6
25 | Остекление переплета стеклопакетами |  |  | м2 | 1.8048
Полы
26 | Разборка покрытий полов дощатых |  |  | м2 | 15
27 | Разборка оснований покрытия полов: лаг из досок и брусков |  |  | м2 | 15
28 | Укладка лаг: по кирпичным столбикам |  |  | м2 | 15
29 | Устройство покрытий: дощатых толщиной 36 мм |  |  | м2 | 15
30 | Улучшенная масляная окраска полов |  |  | м2 | 15
31 | Протирка олифой поверхности, окрашенной масляными красками: полов |  |  | м2 | 271.7
32 | Улучшенная масляная окраска ранее окрашенных полов, с расчисткой старой краски до 35% | 88,7+25,1+36,1+12,8+13,6+6,7+88,7 |  | м2 | 271.7
33 | Устройство каркаса сцены | 2м+27,2м+14,4м |  | м | 43.6
34 | Обшивка сцены: доской | (6,8*0,5)+(6,8*3,6)+(3,6*0,5*2) |  | м2 | 31.48
35 | Улучшенная окраска масляными составами по дереву: полов |  |  | м2 | 43.6
36 | Установка плинтусов ПВХ | 6,8+3,6+3,6 |  | м | 14
Электромонтажные работы
37 | Демонтаж: светильников с лампами накаливания |  |  | шт | 20
38 | Установка светильников: панель LPU-02 ПРИЗМА 36Вт 4000К 595*595*19мм |  |  | шт | 20
Ремонт санузла
39 | Установка унитазов: с бачком непосредственно присоединенным |  |  | шт | 1
40 | Установка умывальника меб.Элеганс 500 + Тумба Уют Оптима + зеркало овальное | гибкая подводка-2 шт |  | шт | 1
41 | Установка смесителя |  |  | шт | 1
42 | Прокладка внутренних трубопроводов канализации из полипропиленовых труб ду 110 | тройник - ду 110 - 1шт |  | м | 10
43 | Прокладка трубопроводов из многослойных металлополимерных труб, ду 20мм |  |  | м | 20
44 | Установка крана шарового ду 20мм |  |  | шт | 2
45 | Установка бесшумного канального вентилятора |  |  | шт | 1
46 | Устройство кабеля двух-четырехжильного сечение жилы до 16 мм2 |  |  | м | 5
47 | Установка решеток жалюзийных |  |  | шт | 2
48 | Установка водонагревателя накопительного, объемом 50 литров |  |  | шт | 1
49 | Устройство оснований полов из фанеры в один слой | 2,71*2,87 |  | м2 | 7.7777
50 | Устройство покрытий из линолеума |  |  | м2 | 7.78
51 | Устройство плинтусов поливинилхлоридных: на винтах самонарезающих | 2,71+2,71+2,87+2,87-0,7 |  | м | 10.46
52 | Облицовка стен по системе "КНАУФ" по одинарному металлическому каркасу из ПН и ПС профилей гипсокартонными листами в один слой (С 625): с дверным проемом | (2,71*2,9*2)+(2,87*2,9*2)-(0,7*2) |  | м2 | 30.964
53 | Третья шпаклевка при окраске: стен |  |  | м2 | 30.96
54 | Улучшенная окраска масляными составами по штукатурке: стен |  |  | м2 | 30.96
55 | Прокладка воздуховода из листовой стали диаметр 250мм | 2*(0,25+0,25)*10 |  | м2 | 10
56 | Окраска металлической конструкции воздуховода |  |  | м2 | 10
57 | Пробивка в кирпичных стенах отверстий |  |  | шт | 2
Фасад
57 | Ремонт штукатурки отдельными местами фасада, толщиной 30мм |  |  | м2 | 10.85
58 | Окраска фасада акриловыми составами | (18,6*2*3,4+12,6*2*3,1)-(1,52*2*6)-(1,52*2*2)-(1,5*2*1)-(0,9*2) |  | м2 | 175.48
59 | Наружная облицовка поверхности стен (углов) здания фасада по металлическому каркасу | (0,5+0,5)*3*4 |  | м2 | 12
60 | Плита минераловатная марки: Техновент Оптима: в два слоя | 14,4*2*0,25 |  | м3 | 7.2
61 | Лист оцинкованный, толщиной 0,7 мм | 12м2*5,66кг/1000 |  | т | 0.06792
Отмостка
62 | Разработка грунта вручную в траншеях глубиной до 2 м | 51,2*0,8*0,25 |  | м3 | 10.24
63 | Устройство подстилающих слоев щебеночных | 51,2*0,7*0,2 |  | м3 | 7.168
64 | Устройство подстилающих слоев бетонных | 51,2*0,7*0,1 |  | м3 | 3.584
65 | Армирование подстилающих слоев и набетонок |  |  | т | 0.174
66 | Устройство покрытий цементных толщиной 20 мм | 51,2*0,7 |  | м2 | 35.84
Система отопления
67 | Разборка трубопроводов из водогазопроводных труб диаметром 25 мм |  |  | м | 10
68 | Разборка трубопроводов из водогазопроводных труб диаметром до 50 мм |  |  | м | 70
69 | Демонтаж радиаторов весом до 160 кг |  |  | шт | 8
70 | Прокладка трубопроводов отопления при коллекторной системе из многослойных металлополимерных труб диаметром: 25 мм |  |  | м | 10
71 | Прокладка трубопроводов отопления при коллекторной системе из многослойных металлополимерных труб диаметром: 50 мм |  |  | м | 70
72 | Гидравлическое испытание трубопроводов систем отопления, водопровода и горячего водоснабжения диаметром: до 50 мм |  |  | м | 100
73 | Установка Радиаторов биметаллические количество секций 1, мощность 175 Вт | 104*175/1000 |  | кВт/шт | 18,2/104 |  |  | 18.2
74 | Установка кранов воздушных ду 25 |  |  | шт | 16
75 | Установка кранов ду50 |  |  | шт | 17
Установка скамьи, урн
76 | Копание ям вручную без креплений для стоек и столбов: без откосов глубиной до 0,7 м, группа грунтов 2 | 0,1*0,1*0,5*44 0,1*0,1*0,3*8 |  | м3 | 0.244 |  |  | 0.22 | 0.024
77 | Устройство фундаментов-столбов: бетонных |  |  | м3 | 0.244
78 | Установка скамьи |  |  | шт | 4
79 | Установка урн металлических |  |  | шт | 4
80 | Установка стола со скамьями без навеса на металлических ножках |  |  | шт | 2
81 | Установка инвенарных лесов, для окраски фасада |  |  | м2 | 196.79